## 单位工程汇总表
单位工程投标报价汇总表
工程名称: | 江门市住房和城乡建设局惠泽园地下停车库(A、B区)维修改造工程（装饰部分） |  |  | 标段： |  | 第1页 共1页
序号 |  | 汇总内容 | 金额(元) |  | 其中：暂估价(元)
1 |  | 分部分项工程费
2 |  | 措施项目费
2.1 |  | 绿色施工安全防护措施费 | 109667.42
2.2 |  | 其他措施项目费
3 |  | 其他项目费
3.1 |  | 暂列金额
3.2 |  | 暂估价
3.3 |  | 计日工
3.4 |  | 总承包服务费
3.5 |  | 索赔费用
3.6 |  | 现场签证费用
3.7 |  | 预算包干费
3.8 |  | 工程优质费
3.9 |  | 消纳费
3.10 |  | 其他费用
4 |  | 规费
5 |  | 税前工程造价
6 |  | 增值税销项税额
7 |  | 工程造价
8 |  | 其中：人工费
投标报价合计

## 分部分项工程和单价措施项目清单与计价表
分部分项工程和单价措施项目清单与计价表
工程名称: |  | 江门市住房和城乡建设局惠泽园地下停车库(A、B区)维修改造工程（装饰部分） |  |  |  |  | 标段: |  |  | 第1页, 共3页
序号 | 项目编码 |  | 项目名称 | 项目特征描述 | 计量 单位 | 工程量 |  | 金 额(元)
[8 empty] | 综合单价 | 合价 |  | 其中
暂估价
1 | 011605001001 |  | 拆除原有车辆定位器 | 1、拆除原有车辆定位器 | 个 | 272.000
2 | 011605002001 |  | 拆除原有护角 | 1、拆除原有护角 | 个 | 1406.000
3 | 011101003001 |  | 地面修补 | 1、面层厚度、混凝土强度等级:50mm厚C30混凝凝土 2、其他:原地坪破损处清理干净 | m2 | 30.000
4 | 011101005001 |  | 环氧地坪漆地面 | 1、材料:环氧地坪漆 2、厚度:底漆一遍0.2mm厚,环氧石英砂浆一遍3mm厚,环氧腻子层两遍0.15mm厚,面层两遍0.3mm厚 3、基层处理:清洗现状地面,打磨平整基面、磨除现有标线热熔漆,具体做法按图纸要求 | m2 | 8486.520
5 | 011407001001 |  | 墙面喷刷涂料 | 1、喷刷涂料部位:墙、柱面 2、涂料品种、刷喷遍数:彩色防霉防潮外墙涂料底漆一遍、面漆两遍 | m2 | 5054.450
6 | 011407001002 |  | 墙面喷刷涂料 | 1、喷刷涂料部位:独立柱面 2、涂料品种、刷喷遍数:彩色防霉防潮外墙涂料底漆一遍、面漆两遍 | m2 | 451.360
7 | 011407002001 |  | 天棚喷刷涂料 | 1、喷刷涂料部位:天棚面 2、涂料品种、刷喷遍数:白色无机涂料底漆一遍、面漆两遍 | m2 | 15853.000
本页小计
分部分项工程和单价措施项目清单与计价表
工程名称: |  | 江门市住房和城乡建设局惠泽园地下停车库(A、B区)维修改造工程（装饰部分） |  |  |  |  | 标段: |  |  | 第2页, 共3页
序号 | 项目编码 |  | 项目名称 | 项目特征描述 | 计量 单位 | 工程量 |  | 金 额(元)
[8 empty] | 综合单价 | 合价 |  | 其中
暂估价
8 | 011407001003 |  | 墙面喷刷标记 | 1、喷刷涂料部位:独立柱面 2、标记类型、规格:字母,400*350mm 3、涂料品种、刷喷遍数:彩色防霉防潮外墙涂料面漆 | 个 | 303.000
9 | 040205006001 |  | 标线 | 1、材料品种:冷涂标线漆 2、线型:虚线 | m2 | 402.495
10 | 040205006004 |  | 标线 | 1、材料品种:冷涂标线漆 2、线型:实线 | m2 | 2305.854
11 | 040205007001 |  | 标记 | 1、材料品种:冷涂标线漆 2、类型:直行箭头 | 个 | 29.000
12 | 040205007002 |  | 标记 | 1、材料品种:冷涂标线漆 2、类型:直行左转箭头/直行右转箭头 | 个 | 10.000
13 | 040205007003 |  | 标记 | 1、材料品种:冷涂标线漆 2、类型:左右转向箭头 | 个 | 7.000
14 | 040205007004 |  | 标记 | 1、材料品种:冷涂标线漆 2、类型:左转箭头/右转箭头 | 个 | 6.000
15 | 040205007005 |  | 标记 | 1、材料品种:冷涂标线漆 2、类型:摩托车位文字标记 | 处 | 757.000
16 | 040205007006 |  | 标记 | 1、材料品种:冷涂标线漆 2、类型:摩托车位三角标记 | 处 | 757.000
17 | 040205007007 |  | 标记 | 1、材料品种:冷涂标线漆 2、类型:汽车位文字标记 | 处 | 135.000
本页小计
分部分项工程和单价措施项目清单与计价表
工程名称: |  | 江门市住房和城乡建设局惠泽园地下停车库(A、B区)维修改造工程（装饰部分） |  |  |  |  | 标段: |  |  | 第3页, 共3页
序号 | 项目编码 |  | 项目名称 | 项目特征描述 | 计量 单位 | 工程量 |  | 金 额(元)
[8 empty] | 综合单价 | 合价 |  | 其中
暂估价
18 | 040205007008 |  | 标记 | 1、材料品种:冷涂标线漆 2、类型:汽车位三角标记 | 处 | 135.000
19 | 011502007001 |  | 橡胶防撞栏 | 1、材料种类:橡胶防撞条 2、规格:800*100*10mm | 个 | 1406.000
20 | 011502007002 |  | 橡胶防撞地胶 | 1、材料种类:橡胶防撞地胶（黑黄相间） 2、规格:L550mm | 个 | 272.000
21 | 040205019001 |  | 减速垄 | 1、材料品种:橡胶减速带 | m | 2.660
措施项目
| AQFHWMSG |  | 绿色施工安全防护措施费
22 | 粤011701012001 |  | 活动脚手架 | 1、墙柱面活动脚手架 | m2 | 5660.560
23 | 粤011701012002 |  | 活动脚手架 | 1、天棚活动脚手架 | m2 | 8561.810
24 | 011707001003 |  | 施工围挡 | 1、围挡类型:彩条布围挡 2、高度:2.5m 3、其他:施工期间封闭围挡,具体布置按图纸要求 | m | 150.000
本页小计
合计

## 总价措施项目清单与计价表
总价措施项目清单与计价表
工程名称: |  | 江门市住房和城乡建设局惠泽园地下停车库(A、B区)维修改造工程（装饰部分） |  |  |  |  | 标段: |  |  | 第1页, 共1页
序号 | 项目编码 |  | 项目名称 | 计算基础 | 费率 (%) | 金额 (元) |  | 调整费率 (%) | 调整后金额(元) |  | 备注
1 | AQFHWMSG |  | 绿色施工安全防护措施费
1.1 | AXSJSCSXMF |  | 按系数计算的其他绿色施工安全防护措施费
1.1.1 | 011707001001 |  | 按系数计算的绿色施工安全防护措施费(包括绿色施工、临时设施、安全施工和用工实名管理) | 分部分项人工费+分部分项机具费 | 13 | [5 empty] | 以分部分项工程的人工费与施工机具费之和的13%计算
小计
合计
编制人（造价人员）： | [5 empty] | 复核人（造价工程师）：

## 其他项目清单与计价汇总表
其他项目清单与计价汇总表
工程名称： |  | 江门市住房和城乡建设局惠泽园地下停车库(A、B区)维修改造工程（装饰部分） |  |  | 标段: |  | 第1页, 共1页
序号 | 项目名称 |  | 金额(元) | 结算金额(元) |  | 备注
1 | 暂列金额
2 | 暂估价
2.1 | 材料暂估价
2.2 | 专业工程暂估价
3 | 计日工
4 | 总承包服务费
5 | 索赔费用
6 | 现场签证费用
7 | 预算包干费 |  |  |  |  | 按分部分项的人工费与施工机具费之和的7.00%计算
8 | 工程优质费 |  |  |  |  | 市级质量奖按4.5%计算；省级质量奖7.5%计算；国家级质量奖12%计算；
9 | 消纳费 |  |  |  |  | 根据“穗建造价〔2019〕53号”，建筑垃圾处置企业(单位)收取的消纳费列入其他项目费用中，按照市场、工程情况预估，列明单价与工程量。
10 | 其他费用
总计

## 规费、税金项目计价表
规费、税金项目计价表
工程名称: |  | 江门市住房和城乡建设局惠泽园地下停车库(A、B区)维修改造工程（装饰部分） |  |  |  | 标段: |  |  | 第1页, 共1页
序号 | 项目名称 |  | 计算基础 | 计算基数 |  |  | 计算费率(%) | 金额(元)
1 | 规费
2 | 增值税销项税额 |  | 税前工程造价 |  |  |  | 9
合计
编制人（造价人员）： |  |  |  |  | 复核人（造价工程师）：

## 主要材料设备价格表(单价)(格式一)
主要材料设备价格表
工程名称: |  | 江门市住房和城乡建设局惠泽园地下停车库(A、B区)维修改造工程（装饰部分） |  |  |  | 第1页 共1页
序号 | 材料设备编码 |  | 材料设备名称 | 规格、型号等特殊要求 | 单位 |  | 除税编制价(元)
1 | 04010015 |  | 复合普通硅酸盐水泥 | P.C 32.5 | t
2 | 12030180-0001 |  | 橡胶防撞条 | 800*100*10mm | m
3 | 13010200 |  | 环氧底漆 |  | kg
4 | 13010250 |  | 环氧面漆 |  | kg
5 | 13010260-0001 |  | 环氧腻子 |  | kg
6 | 13050030-0001 |  | 防霉防潮外墙涂料 |  | kg
7 | 13050030-0002 |  | 白色无机涂料 |  | kg
8 | 13110010-0001 |  | 冷涂标线漆 |  | kg
9 | 34110010 |  | 水 |  | m3
10 | 35030010 |  | 脚手架钢管 |  | kg
11 | 36210070 |  | 减速垄 |  | m
12 | 80210220 |  | 普通预拌混凝土 C30 |  | m3
13 | 99450670 |  | 汽油 | (机械用)国Ⅲ93# | kg
14 | 99450700 |  | 电 | (机械用) | kw·h
15 | ZC-0001 |  | 橡胶防撞地胶 |  | 个