## 扉页
| 江门市主城区节点绿美提升项目（下沙公园、文昌沙公园） |  |  |  | 工程
招 标 工 程 量 清 单
招 标 人: |  |  | 造价咨询人:
|  | （单位盖章） |  | （单位盖章）
法定代表人或 其授权人: |  |  | 法定代表人或 其授权人:
|  | （签字或盖章） |  | （签字或盖章）
编 制 人: |  |  | 复 核 人:
|  | （造价人员签字盖专用章） |  | （造价工程师签字盖专用章）
编 制 时 间: |  |  | 复 核 时 间:

## 单位工程汇总表
单位工程投标报价汇总表
工程名称: | 江门市主城区节点绿美提升项目（下沙公园、文昌沙公园） |  |  | 标段： | 第1页, 共1页
序号 |  | 汇总内容 | 金额(元) |  | 其中：暂估价(元)
1 |  | 分部分项工程费
1.1 |  | 节点一
1.2 |  | 节点二
1.3 |  | 节点三
1.4 |  | 节点四
2 |  | 措施项目费
2.1 |  | 绿色施工安全防护措施费 | 7403.74
2.2 |  | 其他措施项目费
3 |  | 其他项目费
3.1 |  | 暂列金额 | 25007.28
3.2 |  | 暂估价
3.3 |  | 计日工
3.4 |  | 总承包服务费
3.5 |  | 索赔费用
3.6 |  | 现场签证费用
3.7 |  | 预算包干费
3.8 |  | 工程优质费
3.9 |  | 消纳费
3.10 |  | 其他费用
4 |  | 规费
5 |  | 税前工程造价
6 |  | 增值税销项税额
7 |  | 工程造价
8 |  | 其中：人工费
投标报价合计

## 分部分项工程和单价措施项目清单与计价表(格式一)
分部分项工程和单价措施项目清单与计价表
工程名称: |  | 江门市主城区节点绿美提升项目（下沙公园、文昌沙公园） | [5 empty] | 第1页, 共11页
序号 | 项目编码 |  | 项目名称 | 项目特征描述 | 计量 单位 | 工程量 | 金额(元)
[7 empty] | 综合单价 |  | 合价 | 其中
暂估价
节点一
1 | 040101001001 |  | 清理现状地被 | 1、挖掘机挖装一般土方 一、二类土 2、自卸汽车运土方 运距7km | m3 | 25.650
2 | 040204001002 |  | 人行道整形碾压 | 1、人行道整形碾压 | m2 | 67.500
3 | 040204002001 |  | 广场地面铺装 | 1、路拌铺筑水泥石屑混合料 水泥含量 7% 厚度 15cm 2、人行道垫层 混凝土 厚度 15cm//换:普通预拌混凝土 C25 3、花岗岩人行道砖 5cm//换:预拌水泥砂浆 1:3 4、50厚600*250火烧面芝麻灰花岗岩 | m2 | 67.500
4 | 050102016001 |  | 成品铝合金花箱 1200*300*600mm | 1、成品铝合金花箱 1200*300*600mm | 个 | 13.000
5 | 050102016002 |  | 成品铝合金花箱 500*500*600mm | 1、成品铝合金花箱 500*500*600mm | 个 | 14.000
6 | 050102016003 |  | 花箱内种植水红勒杜鹃 | 1、花槽栽植 苗木规格(育苗袋φcm) 20以内 2、水红勒杜鹃 高度30-35cm，冠幅25-30cm，袋苗 3、花槽植物保养 人工灌溉 养护期1年 | m2 | 8.180
7 | 050101009003 |  | 花箱内填种植土 | 1、填耕植土 机械 | m3 | 4.160
节点二
本页小计
分部分项工程和单价措施项目清单与计价表
工程名称: |  | 江门市主城区节点绿美提升项目（下沙公园、文昌沙公园） | [5 empty] | 第2页, 共11页
序号 | 项目编码 |  | 项目名称 | 项目特征描述 | 计量 单位 | 工程量 | 金额(元)
[7 empty] | 综合单价 |  | 合价 | 其中
暂估价
8 | 040101001002 |  | 清理现状地被 | 1、挖掘机挖装一般土方 一、二类土 2、自卸汽车运土方 运距7km | m3 | 37.795
9 | 040204001001 |  | 人行道整形碾压 | 1、人行道整形碾压 | m2 | 99.460
10 | 040204002002 |  | 电动车、摩托车地面（芝麻灰） | 1、路拌铺筑水泥石屑混合料 水泥含量 7% 厚度 15cm 2、人行道垫层 混凝土 厚度 15cm//换:普通预拌混凝土 C25 3、花岗岩人行道砖 5cm//换:预拌水泥砂浆 1:3 4、50厚600*250火烧面芝麻灰花岗岩 | m2 | 69.000
11 | 040204002003 |  | 电动车、摩托车地面（黑麻花） | 1、路拌铺筑水泥石屑混合料 水泥含量 7% 厚度 15cm 2、人行道垫层 混凝土 厚度 15cm//换:普通预拌混凝土 C25 3、花岗岩人行道砖 5cm//换:预拌水泥砂浆 1:3 4、50厚900*100火烧面黑麻花花岗岩 | m2 | 6.900
本页小计
分部分项工程和单价措施项目清单与计价表
工程名称: |  | 江门市主城区节点绿美提升项目（下沙公园、文昌沙公园） | [5 empty] | 第3页, 共11页
序号 | 项目编码 |  | 项目名称 | 项目特征描述 | 计量 单位 | 工程量 | 金额(元)
[7 empty] | 综合单价 |  | 合价 | 其中
暂估价
12 | 040204004001 |  | 麻面芝麻灰花岗岩石 200厚*530高 | 1、路拌铺筑水泥石屑混合料 水泥含量 7% 厚度 15cm 2、浇筑侧(缘)石混凝土后座//换:普通预拌混凝土 C20 3、缘石铺设 花岗岩 4、麻面芝麻灰花岗岩石 200厚*530高 | m | 37.000
13 | 040204007001 |  | 200厚麻面芝麻灰花岗岩整石树池壁 | 1、路拌铺筑水泥石屑混合料 水泥含量 7% 厚度 15cm 2、人行道垫层 混凝土 厚度 10cm//换:普通预拌混凝土 C25 3、砌筑树池 花岗岩块 4、200厚麻面芝麻灰花岗岩整石 | m | 46.000
14 | 040204002004 |  | 园路地面 | 1、路拌铺筑水泥石屑混合料 水泥含量 7% 厚度 15cm 2、人行道垫层 混凝土 厚度 15cm//换:普通预拌混凝土 C25 3、花岗岩人行道砖 5cm//换:预拌水泥砂浆 1:3 4、50厚600*250火烧面芝麻灰花岗岩 | m2 | 6.000
本页小计
分部分项工程和单价措施项目清单与计价表
工程名称: |  | 江门市主城区节点绿美提升项目（下沙公园、文昌沙公园） | [5 empty] | 第4页, 共11页
序号 | 项目编码 |  | 项目名称 | 项目特征描述 | 计量 单位 | 工程量 | 金额(元)
[7 empty] | 综合单价 |  | 合价 | 其中
暂估价
15 | 040204004002 |  | 芝麻灰花岗岩缘石 600*300*120mm | 1、路拌铺筑水泥石屑混合料 水泥含量 7% 厚度 10cm 2、浇筑侧(缘)石混凝土后座//换:普通预拌混凝土 C20 3、缘石铺设 花岗岩 4、芝麻灰花岗岩缘石 600*300*120mm | m | 8.000
16 | 040205003001 |  | 停车标志杆 | 1、现浇基础 混凝土垫层//换:普通预拌混凝土 C20 2、现浇基础 混凝土//换:普通预拌混凝土 C25 3、地脚螺栓 M18*570 4、箍筋制作、安装 圆钢 Φ10mm以内 5、信号灯杆、标志杆安装 单柱式杆 杆高3500mm内 6、标志杆 热浸镀锌钢管φ89*4.0mm，L=3250mm | 根 | 2.000
17 | 040205004001 |  | 停车标志板 | 1、标志板安装 单块面积 1m2内 2、铝合金标志板 500*600mm | 块 | 2.000
节点三
18 | 041001001001 |  | 迁移现有集装箱 | 1、迁移现有集装箱3m*6m（园区内迁移） | 个 | 1.000
本页小计
分部分项工程和单价措施项目清单与计价表
工程名称: |  | 江门市主城区节点绿美提升项目（下沙公园、文昌沙公园） | [5 empty] | 第5页, 共11页
序号 | 项目编码 |  | 项目名称 | 项目特征描述 | 计量 单位 | 工程量 | 金额(元)
[7 empty] | 综合单价 |  | 合价 | 其中
暂估价
19 | 040101001003 |  | 清理现状地被 | 1、挖掘机挖装一般土方 一、二类土 2、自卸汽车运土方 运距7km | m3 | 255.000
20 | 粤050101016001 |  | 迁移宫粉紫荆 胸径18-20cm | 1、截干起挖乔木(胸径cm) 20以内 2、栽植乔木 胸径20cm以内 3、乔木保养 人工灌溉 胸径(φcm) 20以内 养护期1年 | 株 | 6.000
21 | 粤050101016002 |  | 迁移黄花风铃木 胸径11-12cm | 1、截干起挖乔木(胸径cm) 15以内 2、栽植乔木 胸径12cm以内 3、乔木保养 人工灌溉 胸径(φcm) 12以内 养护期1年 | 株 | 2.000
22 | 粤050101016003 |  | 迁移黄葛榕 胸径35cm | 1、截干起挖乔木(胸径cm) 40以内 2、栽植乔木 胸径35cm以内 3、乔木保养 人工灌溉 胸径(φcm) 35以内 养护期1年 | 株 | 1.000
23 | 050102001001 |  | 栽植玫红栎铃木 | 1、栽植乔木 胸径12cm以内 2、玫红栎铃木 胸径11-12cm，高度3.5m以上，冠幅2.0m以上，假植苗，树型好，不截顶 3、乔木保养 人工灌溉 胸径(φcm) 12以内 养护期1年 | 株 | 6.000
本页小计
分部分项工程和单价措施项目清单与计价表
工程名称: |  | 江门市主城区节点绿美提升项目（下沙公园、文昌沙公园） | [5 empty] | 第6页, 共11页
序号 | 项目编码 |  | 项目名称 | 项目特征描述 | 计量 单位 | 工程量 | 金额(元)
[7 empty] | 综合单价 |  | 合价 | 其中
暂估价
24 | 050102001002 |  | 栽植多花黄花风铃木 | 1、栽植乔木 胸径12cm以内 2、多花黄花风铃木 胸径11-12cm，高度4.0m以上，冠幅2.0m以上，假植苗，树型好，不截顶 3、乔木保养 人工灌溉 胸径(φcm) 12以内 | 株 | 6.000
25 | 050102002001 |  | 栽植造型多色勒杜鹃 | 1、栽植灌木 冠径150cm以内 2、造型多色勒杜鹃 地径12cm以上，高度2.5m以上，假植苗，树型好，不截顶，6托以上，3色以上 180cm×150cm 3、灌木保养 人工灌溉 冠径(φcm) 180以内 养护期1年 | 株 | 1.000
26 | 050102002002 |  | 栽植绿樱勒杜鹃 | 1、栽植灌木 冠径80cm以内 2、绿樱勒杜鹃 苗高×冠径=0.8m×0.8m，袋苗 3、灌木保养 人工灌溉 冠径(φcm) 80以内 养护期1年 | 株 | 13.000
本页小计
分部分项工程和单价措施项目清单与计价表
工程名称: |  | 江门市主城区节点绿美提升项目（下沙公园、文昌沙公园） | [5 empty] | 第7页, 共11页
序号 | 项目编码 |  | 项目名称 | 项目特征描述 | 计量 单位 | 工程量 | 金额(元)
[7 empty] | 综合单价 |  | 合价 | 其中
暂估价
27 | 050102002003 |  | 栽植金边龙舌兰 | 1、栽植灌木 冠径60cm以内 2、金边龙舌兰 苗高×冠径=0.5m×0.5m，袋苗 3、灌木保养 人工灌溉 冠径(φcm) 80以内 养护期1年 | 株 | 5.000
28 | 050102008001 |  | 栽植新奇士龙船花 | 1、露地花卉成片栽植 木本花卉(育苗袋φcm) 10以内 2、新奇士龙船花 高度30-35cm，冠幅25-30cm，袋苗，25袋/m2 3、片植木本花卉保养 人工灌溉 养护期1年 | m2 | 32.000
29 | 050102008002 |  | 栽植鸭脚木 | 1、露地花卉成片栽植 木本花卉(育苗袋φcm) 10以内 2、鸭脚木 高度25-30cm，冠幅20-25cm，袋苗，25袋/m2 3、片植木本花卉保养 人工灌溉 养护期1年 | m2 | 151.000
本页小计
分部分项工程和单价措施项目清单与计价表
工程名称: |  | 江门市主城区节点绿美提升项目（下沙公园、文昌沙公园） | [5 empty] | 第8页, 共11页
序号 | 项目编码 |  | 项目名称 | 项目特征描述 | 计量 单位 | 工程量 | 金额(元)
[7 empty] | 综合单价 |  | 合价 | 其中
暂估价
30 | 050102008003 |  | 栽植冷水花 | 1、露地花卉成片栽植 草本花卉(育苗袋φcm) 10以内 2、冷水花 高度20-25cm，冠幅15-20cm，袋苗，36袋/m2 3、片植草本及球(块)根花卉保养 人工灌溉 养护期1年 | m2 | 45.000
31 | 050102012001 |  | 铺种台湾草 | 1、铺草皮 原土铺草皮 2、台湾草 件装 30cm×30cm/件 3、草皮保养 人工灌溉 养护期1年 | m2 | 304.000
32 | 050101009001 |  | 种植土换填 | 1、换耕植土 机械 | m3 | 260.000
33 | 050101011001 |  | 种植土堆坡 | 1、微坡地形土方堆置(坡顶与坡底高差在cm) 50以内 | m3 | 50.000
34 | 050301005001 |  | 景石 | 1、布置景石 单件重量(t以内) 5//换:黄蜡石 | t | 10.000
节点四
35 | 040101001004 |  | 清理现状地被 | 1、挖掘机挖装一般土方 一、二类土 2、自卸汽车运土方 运距7km | m3 | 35.301
36 | 粤050101016004 |  | 迁移樱花 胸径11-12cm | 1、截干起挖乔木(胸径cm) 15以内 2、栽植乔木 胸径12cm以内 3、乔木保养 人工灌溉 胸径(φcm) 12以内 养护期1年 | 株 | 18.000
本页小计
分部分项工程和单价措施项目清单与计价表
工程名称: |  | 江门市主城区节点绿美提升项目（下沙公园、文昌沙公园） | [5 empty] | 第9页, 共11页
序号 | 项目编码 |  | 项目名称 | 项目特征描述 | 计量 单位 | 工程量 | 金额(元)
[7 empty] | 综合单价 |  | 合价 | 其中
暂估价
37 | 050102001003 |  | 栽植玫红栎铃木 | 1、栽植乔木 胸径12cm以内 2、玫红栎铃木 胸径11-12cm，高度3.5m以上，冠幅2.0m以上，假植苗，树型好，不截顶 3、乔木保养 人工灌溉 胸径(φcm) 12以内 养护期1年 | 株 | 5.000
38 | 050102008004 |  | 栽植翠芦莉 | 1、露地花卉成片栽植 草本花卉(育苗袋φcm) 10以内 2、翠芦莉 高度25-30cm，冠幅25-30cm，袋苗，25袋/m2 3、片植草本及球(块)根花卉保养 人工灌溉 养护期1年 | m2 | 64.000
39 | 050101009002 |  | 种植土换填 | 1、换耕植土 机械 | m3 | 35.000
40 | 050201001001 |  | 花岗岩板汀步园路 | 1、庭园路面 花岗岩路面 砂结合层(5cm厚) | m2 | 12.320
41 | 050301005002 |  | 黄蜡石汀步园路 | 1、混凝土垫层//换:普通预拌混凝土 C20 2、庭园路面 黄蜡石路面 | m2 | 7.140
42 | 050102012002 |  | 汀步间缝种植草皮 | 1、铺草皮 原土铺草皮 2、台湾草 件装 30cm×30cm/件 3、草皮保养 人工灌溉 养护期1年 | m2 | 3.775
本页小计
分部分项工程和单价措施项目清单与计价表
工程名称: |  | 江门市主城区节点绿美提升项目（下沙公园、文昌沙公园） | [5 empty] | 第10页, 共11页
序号 | 项目编码 |  | 项目名称 | 项目特征描述 | 计量 单位 | 工程量 | 金额(元)
[7 empty] | 综合单价 |  | 合价 | 其中
暂估价
分部分项小计
措施项目
| AQFHWMSG |  | 绿色施工安全防护措施费
| AZMJSCSF |  | 按子目计算的绿色施工安全防护措施费
| JSJ |  | 外墙立体绿化综合脚手架
43 | SGXCWDHLSZDWD001 |  | 施工现场围挡和临时占地围挡(包括砌围墙、钢板墙、铁皮围挡、玻璃钢围挡、移 动围栏等) |  | 项 | 1.000
44 | SGWDZM001 |  | 施工围档照明 |  | 项 | 1.000
45 | SGBD001 |  | 施工便道 |  | m | 1.000
46 | YBYL001 |  | 样板引路 |  | 项 | 1.000
| QTCSF |  | 其他措施项目费
| MBGC |  | 模板工程
47 | 041102021001 |  | 后座模板 | 1、后座木模制安 | m2 | 16.800
| SMZCJCSRSGDSZYFHPGC |  | 树木支撑架、草绳绕树干、搭设遮阴(防寒)棚工程
48 | 050403001001 |  | 乔木支撑架 | 1、成品镀锌钢管护树桩支撑安装 三脚桩 | 株 | 27.000
| WYPSGC |  | 围堰、排水工程
49 | 050405006001 |  | 反季节栽植影响措施 |  | 项 | 1.000
措施项目小计
本页小计
分部分项工程和单价措施项目清单与计价表
工程名称: |  | 江门市主城区节点绿美提升项目（下沙公园、文昌沙公园） | [5 empty] | 第11页, 共11页
序号 | 项目编码 |  | 项目名称 | 项目特征描述 | 计量 单位 | 工程量 | 金额(元)
[7 empty] | 综合单价 |  | 合价 | 其中
暂估价
本页小计
合 计

## 总价措施项目清单与计价表
总价措施项目清单与计价表
工程名称: |  | 江门市主城区节点绿美提升项目（下沙公园、文昌沙公园） |  |  |  | 标段： |  | 第1页, 共1页
序号 | 项目编码 |  | 项目名称 | 计算基础 | 费率 (%) | 金额 (元) | 调整费率 (%) | 调整后金额 (元) | 备注
1 | AQFHWMSG |  | 绿色施工安全防护措施费
1.1 | AXSJSCSXMF |  | 按系数计算的绿色施工安全防护措施费
1.1.1 | 050405001001 |  | 按系数计算的绿色施工安全防护措施费(包括绿色施工、临时设施、安全施工和用工实名管理) | 分部分项人工费+分部分项机具费 | 10.00 |  |  |  | 以分部分项工程的人工费与施工机具费之和的10%计算
小计
2 | QTCSF |  | 其他措施项目费
2.1 | 粤050405010001 |  | 文明工地增加费 | 分部分项人工费+分部分项机具费 |  |  |  |  | 市级文明工地的费率为0.61%，省级文明工地费率为1.20%
2.2 | 050405002001 |  | 夜间施工增加费 | 夜间施工人工费 |  |  |  |  | 按夜间施工项目的人工费的20%计算
2.3 | 粤050405009001 |  | 赶工措施费 | (1-工期系数)*(分部分项人工费+分部分项机具费)
2.4 | QT001 |  | 其他费用
小计
合 计

## 其他项目清单与计价汇总表
其他项目清单与计价汇总表
工程名称: |  | 江门市主城区节点绿美提升项目（下沙公园、文昌沙公园） |  | 标段： | 第1页, 共1页
序号 | 项目名称 |  | 金额(元) | 结算金额(元) | 备注
1 | 暂列金额 |  | 25007.28
2 | 暂估价
2.1 | 材料暂估价 |  |  |  | 该费用进入清单项目综合单价，此处不汇总
2.2 | 专业工程暂估价
3 | 计日工
4 | 总承包服务费
5 | 索赔费用
6 | 现场签证费用
7 | 预算包干费 |  |  |  | 按分部分项的人工费与施工机具费之和的6.00%计算
8 | 工程优质费 |  |  |  | 市级质量奖按5.00%计算；省级质量奖8.00%计算；国家级质量奖12.00%计算
9 | 消纳费 |  |  |  | 根据“穗建造价〔2019〕53号”，建筑垃圾处置企业(单位)收取的消纳费列入其他项目费用中，按照市场、工程情况预估，列明单价与工程量
10 | 其他费用
总 计
注：材料（设备）暂估单价进入清单项目综合单价，此处不汇总。

## 暂列金额明细表
暂列金额明细表
工程名称: |  | 江门市主城区节点绿美提升项目（下沙公园、文昌沙公园） |  | 标段： |  | 第1页, 共1页
序号 | 项目名称 |  | 计量单位 | 暂列金额(元) | 备注
1 | 暂列金额 |  | 元 | 25007.28 | 以分部分项工程费为计算基础 * 10.00%
合 计 |  |  |  | 25007.28

## 规费、税金项目计价表
规费、税金项目计价表
工程名称: |  | 江门市主城区节点绿美提升项目（下沙公园、文昌沙公园） |  |  | 标段： |  | 第1页, 共1页
序号 | 项目名称 |  | 计算基础 | 计算基数 |  | 计算费率(%) |  | 金额(元)
1 | 规费
2 | 增值税销项税额 |  | 税前工程造价 |  |  | 9
合 计

## 主要材料设备价格表(单价)(格式一)
主要材料设备价格表
工程名称: |  | 江门市主城区节点绿美提升项目（下沙公园、文昌沙公园） |  |  | 第1页, 共2页
序号 | 材料设备编码 |  | 材料设备名称 | 规格、型号等特殊要求 |  | 单位 | 除税编制价(元)
1 | 00010003 |  | 机上人工 |  |  | 工日
2 | 00010010 |  | 人工费 |  |  | 元
3 | 01010030 |  | 热轧圆盘条 φ10以内 |  |  | t
4 | 04010015 |  | 复合普通硅酸盐水泥 | P.O 42.5 |  | t
5 | 04030015 |  | 中砂 |  |  | m3
6 | 04050025 |  | 碎石 10 |  |  | m3
7 | 04070045 |  | 石屑 |  |  | m3
8 | 04090155 |  | 熟耕土(松方) |  |  | m3
9 | 04090175 |  | 通用种植土(松方) |  |  | m3
10 | 08030100-0001 |  | 200厚麻面芝麻灰花岗岩整石 |  |  | m2
11 | 14350250 |  | 隔离剂 |  |  | kg
12 | 32000080-0001 |  | 水红勒杜鹃 高度30-35cm，冠幅25-30cm，袋苗 |  |  | 株
13 | 32010060-0001 |  | 玫红栎铃木 胸径11-12cm，高度3.5m以上，冠幅2.0m以上，假植苗，树型好，不截顶 |  |  | 株
14 | 32010060-0002 |  | 多花黄花风铃木 胸径11-12cm，高度4.0m以上，冠幅2.0m以上，假植苗，树型好，不截顶 |  |  | 株
15 | 32030010-0001 |  | 金边龙舌兰 苗高×冠径=0.5m×0.5m，袋苗 |  |  | 丛
16 | 32030020-0001 |  | 绿樱勒杜鹃 苗高×冠径=0.8m×0.8m，袋苗 |  |  | 丛
17 | 32030050-0001 |  | 造型多色勒杜鹃 地径12cm以上，高度2.5m以上，假植苗，树型好，不截顶，6托以上，3色以上 |  |  | 丛
18 | 32070001-0001 |  | 冷水花 高度20-25cm，冠幅15-20cm，袋苗，36袋/m2 |  |  | 株
19 | 32070001-0002 |  | 翠芦莉 高度25-30cm，冠幅25-30cm，袋苗，25袋/m2 |  |  | 株
20 | 32070050-0001 |  | 台湾草 | 件装 30cm×30cm/件 |  | m2
21 | 32070130-0001 |  | 新奇士龙船花 高度30-35cm，冠幅25-30cm，袋苗，25袋/m2 |  |  | 株
主要材料设备价格表
工程名称: |  | 江门市主城区节点绿美提升项目（下沙公园、文昌沙公园） |  |  | 第2页, 共2页
序号 | 材料设备编码 |  | 材料设备名称 | 规格、型号等特殊要求 |  | 单位 | 除税编制价(元)
22 | 32070130-0002 |  | 鸭脚木 高度25-30cm，冠幅20-25cm，袋苗，25袋/m2 |  |  | 株
23 | 32230001-0001 |  | 黄蜡石 |  |  | t
24 | 33010560 |  | 成品镀锌钢管护树桩(三脚桩) |  |  | 套
25 | 34110010 |  | 水 |  |  | m3
26 | 34130010-0001 |  | 铝合金标志板 500*600mm |  |  | 块
27 | 36050060-0001 |  | 60厚火烧面白麻花花岗岩 |  |  | m2
28 | 36050060-0002 |  | 黄蜡石 |  |  | t
29 | 36050090-0002 |  | 50厚600*250火烧面芝麻灰花岗岩 |  |  | m2
30 | 36050090-0003 |  | 50厚900*100火烧面黑麻花花岗岩 |  |  | m2
31 | 36070020-0001 |  | 麻面芝麻灰花岗岩石 200厚*530高 |  |  | m
32 | 36070020-0002 |  | 芝麻灰花岗岩缘石 600*300*120mm |  |  | m
33 | 36210110-0001 |  | 标志杆 热浸镀锌钢管φ89*4.0mm，L=3250mm |  |  | 套
34 | 80210200 |  | 普通预拌混凝土 C20 |  |  | m3
35 | 80210210 |  | 普通预拌混凝土 C25 |  |  | m3
36 | 99450670 |  | 汽油 | (机械用) |  | kg
37 | 99450680 |  | 柴油 | (机械用) |  | kg
38 | 99450700 |  | 电 | (机械用) |  | kw·h
39 | 99450710 |  | 水 | (机械用) |  | m3
40 | ZC-0001 |  | 成品铝合金花箱 1200*300*600mm |  |  | 个
41 | ZC-0002 |  | 成品铝合金花箱 500*500*600mm |  |  | 个
42 | ZC-0003 |  | 地脚螺栓 M18*570 |  |  | 根